## Ресурсная смета 14 граф
СОГЛАСОВАНО: | [9 empty] | УТВЕРЖДАЮ:
______________ | [9 empty] | _______________
" _____ " ________________ 2021 г. | [9 empty] | "______ " _______________2021 г.
(наименование стройки)
ЛОКАЛЬНЫЙ РЕСУРСНЫЙ СМЕТНЫЙ РАСЧЕТ № ЛС-07-01-01
(локальная смета)
| на | Ремонт автомобильной дороги общего пользования Ферзиково - Кольцово - Шахово - Кашурки
(наименование работ и затрат, наименование объекта)
Основание: Ведомость объёмов работ
|  | Сметная стоимость строительных работ _______________________________________________________________________________________________ |  |  | ___________________________3 999 925,70 |  | руб.
|  | Средства на оплату труда _______________________________________________________________________________________________ |  |  | ___________________________377718 |  | руб.
|  | Сметная трудоемкость _______________________________________________________________________________________________ |  |  | _______________________________________________________________________________________________1148,7 |  | чел.час
Составлен(а) в текущих (прогнозных) ценах по состоянию на 01.10.2020
№ пп | Обоснование | Наименование | Ед. изм. | Кол. |  | Сметная стоимость в текущих (прогнозных) ценах, руб. | [5 empty] | Т/з осн. раб. | Т/з мех.
|  |  |  | на ед. | всего | на ед. | общая | В том числе
[8 empty] | Осн.З/п | Эк.Маш. | З/пМех | Мат
1 | 2 | 3 | 4 | 5 | 6 | 7 | 8 | 9 | 10 | 11 | 12 | 13 | 14
Раздел 1.
1 | ГЭСНр68-9-1 Приказ Минстроя России от 26.12.2019 №875/пр | Исправление профиля оснований: щебеночных с добавлением нового материала= Восстановление профиля покрытия из щебня (применит) НР (165877,23 руб.): 104% от ФОТ (159497,34 руб.) СП (95698,4 руб.): 60% от ФОТ (159497,34 руб.) | 1000 м2 |  | 5,605 (2800*4-2000-3595) / 1000 | 141141.71 | 791099.28 | 78418.66 | 333988.11 | 81078.68 | 378692.51 | 489.26 | 318.87
|  | Затраты труда рабочих (ср 2,4) | чел.-ч | 87.29 | 489.26 | 160.28 | 78418.59 | 78418.59
|  | Затраты труда машинистов | чел.-ч | 56.89 | 318.87 | 254.27 | 81079.07 |  |  | 81079.07
| 1. 91.01.02-004 | Автогрейдеры среднего типа, мощность 99 кВт (135 л.с.) | маш.час | 5.81 | 32.57 | 1468.14 | 47817.32 |  | 47817.32
| 2. 91.08.03-016 | Катки дорожные самоходные гладкие, масса 8 т | маш.час | 11.26 | 63.11 | 1028.24 | 64892.23 |  | 64892.23
| 3. 91.08.03-018 | Катки дорожные самоходные гладкие, масса 13 т | маш.час | 32.19 | 180.42 | 947,43 121,00*7,83 | 170935.32 |  | 170935.32
| 4. 91.13.01-038 | Машины поливомоечные 6000 л | маш.час | 5.15 | 28.87 | 1345.62 | 38848.05 |  | 38848.05
| 5. 91.14.02-001 | Автомобили бортовые, грузоподъемность до 5 т | маш.час | 0.89 | 4.99 | 1143.12 | 5704.17 |  | 5704.17
| 6. 91.15.02-024 | Тракторы на гусеничном ходу, мощность 79 кВт (108 л.с.) | маш.час | 1.59 | 8.91 | 650,67 83,10*7,83 | 5797.47 |  | 5797.47
| 7. 01.7.03.01-0001 | Вода | м3 | 25 | 140.125 | 22.69 | 3179.44 |  |  |  | 3179.44
Н, З | 8. 02.2.05.04 | Щебень марка 600, фракция 20-40 мм | м3 | 66.5 | 372.7325 | 1007.46 | 375513.08 |  |  |  | 375513.08
2 | ГЭСНр68-9-2 Приказ Минстроя России от 26.12.2019 №875/пр | Исправление профиля оснований: щебеночных без добавления нового материала НР (104566,99 руб.): 104% от ФОТ (100545,18 руб.) СП (60327,11 руб.): 60% от ФОТ (100545,18 руб.) | 1000 м2 |  | 3,595 (3595) / 1000 | 71326.79 | 256419.81 | 50297.07 | 204083.48 | 50248.11 | 2039.26 | 313.81 | 197.62
|  | Затраты труда рабочих (ср 2,4) | чел.-ч | 87.29 | 313.81 | 160.28 | 50297.47 | 50297.47
|  | Затраты труда машинистов | чел.-ч | 54.97 | 197.62 | 254.27 | 50248.84 |  |  | 50248.84
| 1. 91.01.02-004 | Автогрейдеры среднего типа, мощность 99 кВт (135 л.с.) | маш.час | 3.89 | 13.98 | 1468.14 | 20524.6 |  | 20524.6
| 2. 91.08.03-016 | Катки дорожные самоходные гладкие, масса 8 т | маш.час | 11.26 | 40.48 | 1028.24 | 41623.16 |  | 41623.16
| 3. 91.08.03-018 | Катки дорожные самоходные гладкие, масса 13 т | маш.час | 32.19 | 115.72 | 947,43 121,00*7,83 | 109636.6 |  | 109636.6
| 4. 91.13.01-038 | Машины поливомоечные 6000 л | маш.час | 5.15 | 18.51 | 1345.62 | 24907.43 |  | 24907.43
| 5. 91.14.02-001 | Автомобили бортовые, грузоподъемность до 5 т | маш.час | 0.89 | 3.2 | 1143.12 | 3657.98 |  | 3657.98
| 6. 91.15.02-024 | Тракторы на гусеничном ходу, мощность 79 кВт (108 л.с.) | маш.час | 1.59 | 5.72 | 650,67 83,10*7,83 | 3721.83 |  | 3721.83
| 7. 01.7.03.01-0001 | Вода | м3 | 25 | 89.875 | 22.69 | 2039.26 |  |  |  | 2039.26
Устранение пучинообразований
3 | ГЭСН01-01-009-14 Приказ Минстроя России от 26.12.2019 №871/пр | Разработка грунта в траншеях экскаватором «обратная лопата» с ковшом вместимостью 0,5 (0,5-0,63) м3, в отвал группа грунтов: 2 = Разборка дорожной одежды НР (4927,75 руб.): 95% от ФОТ (5187,11 руб.) СП (2204,52 руб.): 50%*0.85 от ФОТ (5187,11 руб.) | 1000 м3 |  | 0,8 (2000*0,4) / 1000 | 19966.5 | 15973.2 |  | 15973.2 | 5187.11 |  |  | 20.4
|  | Затраты труда машинистов | чел.-ч | 25.5 | 20.4 | 254.27 | 5187.11 |  |  | 5187.11
| 1. 91.01.05-085 | Экскаваторы одноковшовые дизельные на гусеничном ходу, емкость ковша 0,5 м3 | маш.час | 25.5 | 20.4 | 783 100*7,83 | 15973.2 |  | 15973.2
4 | ГЭСН27-04-001-01 Приказ Минстроя России от 01.06.2020 №295/пр | Устройство подстилающих и выравнивающих слоев оснований: из песка (толщ. 20 см) НР (32912,93 руб.): 142% от ФОТ (23178,12 руб.) СП (18716,33 руб.): 95%*0.85 от ФОТ (23178,12 руб.) | 100 м3 |  | 4 (2000*0,2) / 100 | 69345.14 | 277380.56 | 9061.04 | 107199.72 | 14117.08 | 161119.8 | 57.6 | 55.52
|  | Затраты труда рабочих (ср 2,3) | чел.-ч | 14.4 | 57.6 | 157.31 | 9061.06 | 9061.06
|  | Затраты труда машинистов | чел.-ч | 13.88 | 55.52 | 254.27 | 14117.07 |  |  | 14117.07
| 1. 91.01.02-004 | Автогрейдеры среднего типа, мощность 99 кВт (135 л.с.) | маш.час | 1.77 | 7.08 | 1468.14 | 10394.43 |  | 10394.43
| 2. 91.06.05-011 | Погрузчики, грузоподъемность 5 т | маш.час | 4.29 | 17.16 | 704,62 89,99*7,83 | 12091.28 |  | 12091.28
| 3. 91.08.03-030 | Катки самоходные пневмоколесные статические, масса 30 т | маш.час | 7.08 | 28.32 | 2850,67 364,07*7,83 | 80730.97 |  | 80730.97
| 4. 91.13.01-038 | Машины поливомоечные 6000 л | маш.час | 0.74 | 2.96 | 1345.62 | 3983.04 |  | 3983.04
| 5. 01.7.03.01-0001 | Вода | м3 | 5 | 20 | 22.69 | 453.8 |  |  |  | 453.8
Н, З | 6. 02.3.01.02-0015 | Песок для строительных работ природный | м3 | 110 | 440 | 365.15 | 160666 |  |  |  | 160666
5 | ГЭСН27-04-016-05 Приказ Минстроя России от 01.06.2020 №295/пр | Устройство прослойки из нетканого синтетического материала (НСМ) в земляном полотне: в "обойме" НР (37878,3 руб.): 142% от ФОТ (26674,86 руб.) СП (21539,95 руб.): 95%*0.85 от ФОТ (26674,86 руб.) | 1000 м2 |  | 2 (2000) / 1000 | 102451.96 | 204903.92 | 22809.96 | 22217.58 | 3864.9 | 159876.38 | 145 | 15.2
|  | Затраты труда рабочих (ср 2,3) | чел.-ч | 72.5 | 145 | 157.31 | 22809.95 | 22809.95
|  | Затраты труда машинистов | чел.-ч | 7.6 | 15.2 | 254.27 | 3864.9 |  |  | 3864.9
| 1. 91.01.01-035 | Бульдозеры, мощность 79 кВт (108 л.с.) | маш.час | 5.88 | 11.76 | 1296.72 | 15249.43 |  | 15249.43
| 2. 91.01.02-004 | Автогрейдеры среднего типа, мощность 99 кВт (135 л.с.) | маш.час | 0.1 | 0.2 | 1468.14 | 293.63 |  | 293.63
| 3. 91.08.03-029 | Катки самоходные пневмоколесные статические, масса 16 т | маш.час | 1.02 | 2.04 | 2599,4 331,98*7,83 | 5302.78 |  | 5302.78
| 4. 91.14.02-001 | Автомобили бортовые, грузоподъемность до 5 т | маш.час | 0.6 | 1.2 | 1143.12 | 1371.74 |  | 1371.74
З | 5. ФССЦ-01.7.12.06-0084 | Тканый геотекстиль: Геоспан ТН 33 | м2 | 1100 | 2200 | 72,66 9,28*7,83 | 159852 |  |  |  | 159852
| 6. 08.1.02.11-0001 | Поковки из квадратных заготовок, масса 1,8 кг | т | 0.00026 | 0.00052 | 46893,87 5989,00*7,83 | 24.38 |  |  |  | 24.38
6 | ГЭСН27-04-014-01 Приказ Минстроя России от 26.12.2019 №871/пр | Устройство покрытий толщиной 15 см при укатке щебня с пределом прочности на сжатие до 68,6 МПа (700 кгс/см2): однослойных НР (48610,04 руб.): 142% от ФОТ (34232,42 руб.) СП (27642,68 руб.): 95%*0.85 от ФОТ (34232,42 руб.) | 1000 м2 |  | 2 (2000) / 1000 | 276229.84 | 552459.68 | 16748.82 | 107134.94 | 17483.6 | 428575.92 | 99 | 68.76
|  | Затраты труда рабочих (ср 2,7) | чел.-ч | 49.5 | 99 | 169.18 | 16748.82 | 16748.82
|  | Затраты труда машинистов | чел.-ч | 34.38 | 68.76 | 254.27 | 17483.61 |  |  | 17483.61
| 1. 91.01.01-034 | Бульдозеры, мощность 59 кВт (80 л.с.) | маш.час | 2.35 | 4.7 | 1414.57 | 6648.48 |  | 6648.48
| 2. 91.01.02-004 | Автогрейдеры среднего типа, мощность 99 кВт (135 л.с.) | маш.час | 0.36 | 0.72 | 1468.14 | 1057.06 |  | 1057.06
| 3. 91.06.05-011 | Погрузчики, грузоподъемность 5 т | маш.час | 4.17 | 8.34 | 704,62 89,99*7,83 | 5876.53 |  | 5876.53
| 4. 91.08.03-013 | Катки дорожные самоходные вибрационные, масса более 8 т | маш.час | 16.9 | 33.8 | 2040.31 | 68962.48 |  | 68962.48
| 5. 91.08.03-014 | Катки дорожные самоходные вибрационные, масса до 8 т | маш.час | 6.9 | 13.8 | 1129.27 | 15583.93 |  | 15583.93
| 6. 91.08.07-011 | Распределители каменной мелочи | маш.час | 1.1 | 2.2 | 913,29 116,64*7,83 | 2009.24 |  | 2009.24
| 7. 91.13.01-038 | Машины поливомоечные 6000 л | маш.час | 2.6 | 5.2 | 1345.62 | 6997.22 |  | 6997.22
| 8. 01.7.03.01-0001 | Вода | м3 | 20 | 40 | 22.69 | 907.6 |  |  |  | 907.6
| 9. 02.2.05.04-1572 | Щебень М 600, фракция 5-20 мм | м3 | 10 | 20 | 1010.83 | 20216.6 |  |  |  | 20216.6
| 10. 02.2.05.04-1692 | Щебень М 600, фракция 5-20 мм | м3 | 15 | 30 | 1010.83 | 30324.9 |  |  |  | 30324.9
| 11. 02.2.05.04-1812 | Щебень М 600, фракция 40-70 мм | м3 | 189 | 378 | 997.69 | 377126.82 |  |  |  | 377126.82
7 | ГЭСН27-04-014-04 Приказ Минстроя России от 26.12.2019 №871/пр | На каждый 1 см изменения толщины слоя добавлять или исключать к нормам 27-04-014-01, 27-04-014-02, 27-04-014-03 (= до толщ. 20 см) (до толщ. 20 см ПЗ=5 (ОЗП=5; ЭМ=5 к расх.; ЗПМ=5; МАТ=5 к расх.; ТЗ=5; ТЗМ=5)) НР (9062,72 руб.): 142% от ФОТ (6382,2 руб.) СП (5153,63 руб.): 95%*0.85 от ФОТ (6382,2 руб.) | 1000 м2 |  | 2 (2000) / 1000 | 74084.5 | 148169 |  | 22460.1 | 6382.2 | 125708.9 |  | 25.1
|  | Затраты труда машинистов | чел.-ч | 12.55 | 25.1 | 254.27 | 6382.18 |  |  | 6382.18
| 1. 91.06.05-011 | Погрузчики, грузоподъемность 5 т | маш.час | 4.15 | 8.3 | 704,62 89,99*7,83 | 5848.35 |  | 5848.35
| 2. 91.08.03-016 | Катки дорожные самоходные гладкие, масса 8 т | маш.час | 4.3 | 8.6 | 1028.24 | 8842.86 |  | 8842.86
| 3. 91.08.03-018 | Катки дорожные самоходные гладкие, масса 13 т | маш.час | 4.1 | 8.2 | 947,43 121,00*7,83 | 7768.93 |  | 7768.93
| 4. 02.2.05.04-1812 | Щебень М 600, фракция 40-70 мм | м3 | 63 | 126 | 997.69 | 125708.94 |  |  |  | 125708.94
ТРУБА
8 | ГЭСН01-01-009-14 Приказ Минстроя России от 26.12.2019 №871/пр | Разработка грунта в траншеях экскаватором «обратная лопата» с ковшом вместимостью 0,5 (0,5-0,63) м3, в отвал группа грунтов: 2 НР (207,71 руб.): 95% от ФОТ (218,64 руб.) СП (92,92 руб.): 50%*0.85 от ФОТ (218,64 руб.) | 1000 м3 |  | 0,03372 (5,62*6) / 1000 | 19966.5 | 673.27 |  | 673.27 | 218.64 |  |  | 0.86
|  | Затраты труда машинистов | чел.-ч | 25.5 | 0.86 | 254.27 | 218.67 |  |  | 218.67
| 1. 91.01.05-085 | Экскаваторы одноковшовые дизельные на гусеничном ходу, емкость ковша 0,5 м3 | маш.час | 25.5 | 0.86 | 783 100*7,83 | 673.38 |  | 673.38
9 | ГЭСН27-04-001-01 Приказ Минстроя России от 01.06.2020 №295/пр | Устройство подстилающих и выравнивающих слоев оснований: из песка НР (518,37 руб.): 142% от ФОТ (365,05 руб.) СП (294,78 руб.): 95%*0.85 от ФОТ (365,05 руб.) | 100 м3 |  | 0,063 (1,05*6) / 100 | 69345.14 | 4368.74 | 142.71 | 1688.4 | 222.34 | 2537.63 | 0.91 | 0.87
|  | Затраты труда рабочих (ср 2,3) | чел.-ч | 14.4 | 0.91 | 157.31 | 143.15 | 143.15
|  | Затраты труда машинистов | чел.-ч | 13.88 | 0.87 | 254.27 | 221.21 |  |  | 221.21
| 1. 91.01.02-004 | Автогрейдеры среднего типа, мощность 99 кВт (135 л.с.) | маш.час | 1.77 | 0.11 | 1468.14 | 161.5 |  | 161.5
| 2. 91.06.05-011 | Погрузчики, грузоподъемность 5 т | маш.час | 4.29 | 0.27 | 704,62 89,99*7,83 | 190.25 |  | 190.25
| 3. 91.08.03-030 | Катки самоходные пневмоколесные статические, масса 30 т | маш.час | 7.08 | 0.45 | 2850,67 364,07*7,83 | 1282.8 |  | 1282.8
| 4. 91.13.01-038 | Машины поливомоечные 6000 л | маш.час | 0.74 | 0.05 | 1345.62 | 67.28 |  | 67.28
| 5. 01.7.03.01-0001 | Вода | м3 | 5 | 0.315 | 22.69 | 7.15 |  |  |  | 7.15
Н, З | 6. 02.3.01.02-0015 | Песок для строительных работ природный | м3 | 110 | 6.93 | 365.15 | 2530.49 |  |  |  | 2530.49
10 | ГЭСН27-04-001-04 Приказ Минстроя России от 01.06.2020 №295/пр | Устройство подстилающих и выравнивающих слоев оснований: из щебня НР (772,57 руб.): 142% от ФОТ (544,06 руб.) СП (439,33 руб.): 95%*0.85 от ФОТ (544,06 руб.) | 100 м3 |  | 0,063 (1,05*6) / 100 | 175596.03 | 11062.55 | 214.07 | 2814.51 | 329.99 | 8033.97 | 1.36 | 1.3
|  | Затраты труда рабочих (ср 2,3) | чел.-ч | 21.6 | 1.36 | 157.31 | 213.94 | 213.94
|  | Затраты труда машинистов | чел.-ч | 20.6 | 1.3 | 254.27 | 330.55 |  |  | 330.55
| 1. 91.01.01-035 | Бульдозеры, мощность 79 кВт (108 л.с.) | маш.час | 2.59 | 0.16 | 1296.72 | 207.48 |  | 207.48
| 2. 91.01.02-004 | Автогрейдеры среднего типа, мощность 99 кВт (135 л.с.) | маш.час | 2.3 | 0.14 | 1468.14 | 205.54 |  | 205.54
| 3. 91.06.05-011 | Погрузчики, грузоподъемность 5 т | маш.час | 2.46 | 0.15 | 704,62 89,99*7,83 | 105.69 |  | 105.69
| 4. 91.08.03-030 | Катки самоходные пневмоколесные статические, масса 30 т | маш.час | 12.21 | 0.77 | 2850,67 364,07*7,83 | 2195.02 |  | 2195.02
| 5. 91.13.01-038 | Машины поливомоечные 6000 л | маш.час | 1.04 | 0.07 | 1345.62 | 94.19 |  | 94.19
| 6. 01.7.03.01-0001 | Вода | м3 | 7 | 0.441 | 22.69 | 10.01 |  |  |  | 10.01
Н, З | 7. ФССЦ-02.2.05.04-1612 | Щебень М 600, фракция 5(3)-20 мм, группа 2 | м3 | 126 | 7.938 | 1010.83 | 8023.97 |  |  |  | 8023.97
11 | ГЭСН23-01-007-02 Приказ Минстроя России от 26.12.2019 №871/пр | Укладка трубопроводов из железобетонных безнапорных раструбных труб диаметром: 500 мм НР (8648,45 руб.): 130% от ФОТ (6652,65 руб.) СП (5032,73 руб.): 89%*0.85 от ФОТ (6652,65 руб.) | 100 м |  | 0,3 (5*6) / 100 | 1169814.08 | 350944.22 | 6085.12 | 2662.28 | 567.53 | 342196.82 | 30.6 | 2.23
|  | Затраты труда рабочих (ср 3,7) | чел.-ч | 102 | 30.6 | 198.86 | 6085.12 | 6085.12
|  | Затраты труда машинистов | чел.-ч | 7.44 | 2.23 | 254.27 | 567.02 |  |  | 567.02
| 1. 91.10.05-005 | Трубоукладчики для труб диаметром до 700 мм, грузоподъемность 12,5 т | маш.час | 7.25 | 2.18 | 1194,08 152,50*7,83 | 2603.09 |  | 2603.09
| 2. 91.14.02-001 | Автомобили бортовые, грузоподъемность до 5 т | маш.час | 0.19 | 0.06 | 1143.12 | 68.59 |  | 68.59
| 3. 01.1.02.10-1022 | Хризотил, группа 6К | т | 0.03 | 0.009 | 9082,8 1160,00*7,83 | 81.75 |  |  |  | 81.75
| 4. 01.7.03.01-0001 | Вода | м3 | 19.6 | 5.88 | 22.69 | 133.42 |  |  |  | 133.42
| 5. 01.7.07.29-0031 | Каболка | т | 0.043 | 0.0129 | 235134,9 30030,00*7,83 | 3033.24 |  |  |  | 3033.24
| 6. 03.2.01.01-0001 | Портландцемент общестроительного назначения бездобавочный М400 Д0 (ЦЕМ I 32,5Н) | т | 0.07 | 0.021 | 3225,96 412,00*7,83 | 67.75 |  |  |  | 67.75
Н, З | 7. ФССЦ-05.1.02.08-0104 | Трубы железобетонные безнапорные ТБ50.50-2, бетон B25 W4, объем 0,58 м3, расход арматуры 30,46 кг | шт | 99.8 | 29.94 | 11318,66 1445,55*7,83 | 338880.68 |  |  |  | 338880.68
12 | ГЭСН01-02-061-01 Приказ Минстроя России от 26.12.2019 №871/пр | Засыпка вручную траншей, пазух котлованов и ям, группа грунтов: 1 НР (606,79 руб.): 80% от ФОТ (758,49 руб.) СП (290,12 руб.): 45%*0.85 от ФОТ (758,49 руб.) | 100 м3 |  | 0,063 (1,05*6) / 100 | 12039.54 | 758.49 | 758.49 |  |  |  | 5.58
|  | Затраты труда рабочих (ср 1,5) | чел.-ч | 88.5 | 5.58 | 136.04 | 759.1 | 759.1
13 | ФССЦ-02.3.01.02-0015 Приказ Минстроя России от 26.12.2019 №876/пр | Песок для строительных работ природный | м3 |  | 6,3 0,063*100 | 365.15 | 2300.45 |  |  |  | 2300.45
14 | ГЭСН01-02-061-01 Приказ Минстроя России от 26.12.2019 №871/пр | Засыпка вручную траншей, пазух котлованов и ям, группа грунтов: 1 НР (606,79 руб.): 80% от ФОТ (758,49 руб.) СП (290,12 руб.): 45%*0.85 от ФОТ (758,49 руб.) | 100 м3 |  | 0,063 (1,05*6) / 100 | 12039.54 | 758.49 | 758.49 |  |  |  | 5.58
|  | Затраты труда рабочих (ср 1,5) | чел.-ч | 88.5 | 5.58 | 136.04 | 759.1 | 759.1
15 | ФССЦ-02.2.05.04-1612 Приказ Минстроя России от 26.12.2019 №876/пр | Щебень М 600, фракция 5(3)-20 мм, группа 2 | м3 |  | 6,3 0,063*100 | 1010.83 | 6368.23 |  |  |  | 6368.23
16 | ГЭСН01-01-033-01 Приказ Минстроя России от 26.12.2019 №871/пр | Засыпка траншей и котлованов с перемещением грунта до 5 м бульдозерами мощностью: 59 кВт (80 л.с.), группа грунтов 1 НР (14,22 руб.): 95% от ФОТ (14,97 руб.) СП (6,36 руб.): 50%*0.85 от ФОТ (14,97 руб.) | 1000 м3 |  | 0,00852 (1,42*6) / 1000 | 9774.68 | 83.28 |  | 83.28 | 14.97 |  |  | 0.06
|  | Затраты труда машинистов | чел.-ч | 6.91 | 0.06 | 254.27 | 15.26 |  |  | 15.26
| 1. 91.01.01-034 | Бульдозеры, мощность 59 кВт (80 л.с.) | маш.час | 6.91 | 0.06 | 1414.57 | 84.87 |  | 84.87
КЮВЕТ
17 | ГЭСН01-01-009-14 Приказ Минстроя России от 26.12.2019 №871/пр | Разработка грунта в траншеях экскаватором «обратная лопата» с ковшом вместимостью 0,5 (0,5-0,63) м3, в отвал группа грунтов: 2 = Восстановление кювета НР (12073 руб.): 95% от ФОТ (12708,42 руб.) СП (5401,08 руб.): 50%*0.85 от ФОТ (12708,42 руб.) | 1000 м3 |  | 1,96 (2800*1*0,7) / 1000 | 19966.5 | 39134.34 |  | 39134.34 | 12708.42 |  |  | 49.98
|  | Затраты труда машинистов | чел.-ч | 25.5 | 49.98 | 254.27 | 12708.41 |  |  | 12708.41
| 1. 91.01.05-085 | Экскаваторы одноковшовые дизельные на гусеничном ходу, емкость ковша 0,5 м3 | маш.час | 25.5 | 49.98 | 783 100*7,83 | 39134.34 |  | 39134.34
Итого прямые затраты по смете в текущих ценах | [6 empty] | 2662857.51 | 185294.43 | 860113.21 | 192423.57 | 1617449.87 | 1148.7 | 756.77
Накладные расходы | [6 empty] | 427283.86
Сметная прибыль | [6 empty] | 243130.05
Итоги по смете:
Благоустройство (ремонтно-строительные) | [6 empty] | 1473988.82 |  |  |  |  | 803.07 | 516.49
Земляные работы, выполняемые механизированным способом | [6 empty] | 80791.65 | [5 empty] | 71.3
Автомобильные дороги | [6 empty] | 1401886.07 |  |  |  |  | 303.87 | 166.75
Наружные сети водопровода, канализации, теплоснабжения, газопровода | [6 empty] | 364625.4 |  |  |  |  | 30.6 | 2.23
Земляные работы, выполняемые ручным способом | [6 empty] | 3310.8 |  |  |  |  | 11.16
Материалы для строительных работ | [6 empty] | 8668.68
Итого | [6 empty] | 3333271.42 |  |  |  |  | 1148.7 | 756.77
В том числе:
Материалы | [6 empty] | 1617449.87
Машины и механизмы | [6 empty] | 860113.21
ФОТ | [6 empty] | 377718
Накладные расходы | [6 empty] | 427283.86
Сметная прибыль | [6 empty] | 243130.05
НДС 20% от 3333271,42 | [6 empty] | 666654.28
ВСЕГО по смете | [6 empty] | 3999925.7 |  |  |  |  | 1148.7 | 756.77
Составил: ___________________________
(должность, подпись, расшифровка)
Проверил: ___________________________
(должность, подпись, расшифровка)